## VÝKAZ VÝMĚR
Příloha č. 7
Kód | Popis |  | MJ | Počet mj. | Cena /mj. bez DPH | Celková cena bez DPH | Celková cena s DPH
2100 | EZS |  |  |  |  | 0 | 0
2101 | ústředna 8-512 smyček, 60 podsystémů, až 512 výstupů, vestavěný TCP/IP modul, v kovovém boxu s transformátorem, místo pro 17Ah aku, vestavěný Web Server, USB, RS232, 2 linky nebo 1 kruhová linka sběrnice, pro střední a velké aplikace, st. zabezpečení 3 |  | ks | 1 |  | 0 | 0
2102 | Indikační tablo s programovatelnými LED, programovatelná ovládací tlačítka, integrovaná bezkontaktní čtečka, 1 programovatelný vstup |  | ks | 1 |  | 0 | 0
2103 | LCD klávesnice s velkým displejem 128x64 bodů, 5 stavových LED, 4 funkční klávesy, funguje zároveň jako izolátor/opakovač sběrnice |  | ks | 5 |  | 0 | 0
2104 | expander 8 vstupů / 2 programovatelné reléové výstupy, funguje zároveň jako izolátor/opakovač sběrnice, umožňuje odbočení sběrnice, v plastovém krytu s tamper kontaktem |  | ks | 21 |  | 0 | 0
2105 | systémový inteligentní přídavný zdroj, v krytu vč. transformátoru, integrovaný expander 8 vstupů/2 výstupy, prostor pro aku 17Ah, 2x 750mA |  | ks | 9 |  | 0 | 0
2106 | interní GSM komunikátor vč. antény, zasílání SMS, ovládání systému pomocí SMS |  | ks | 1 |  | 0 | 0
2107 | interní telefonní komunikátor pro analogovou linku, modem V90, možnost zasílání SMS |  | ks | 1 |  | 0 | 0
2108 | Magnetický kontakt plastový, polarizovaný, 4 drát |  | ks | 73 |  | 0 | 0
2109 | Polarizovaný MG kontakt povrchový polarizovaný 6m připojovací kabel |  | ks | 112 |  | 0 | 0
2110 | Magnetický detektor POLARIZOVANÝ těžký |  | ks | 12 |  | 0 | 0
2112 | Duální detektor PIR/mikrovlna st.2 |  | ks | 73 |  | 0 | 0
2113 | Tísňový hlásič |  | ks | 1 |  | 0 | 0
2114 | Detektor záclona, pro střežení prostorů před okny, dveřmi, světlíky .... |  | ks | 1 |  | 0 | 0
2115 | Venkovní mikrovlnná bariéra včetně akumulátorů |  | komplet | 4 |  | 0 | 0
2116 | Venkovní infračervená bariéra čtyřpaprsková do 50m (V+P) |  | komplet | 9 |  | 0 | 0
2117 | Speciální kontakt na kameru TAMPER |  | ks | 24 |  | 0 | 0
2118 | Stropní PIR+ MW s infra-antimaskingem st.3 |  | ks | 1 |  | 0 | 0
2119 | Stropní PIR+ MW s infra-antimaskingem st.2 |  | ks | 6 |  | 0 | 0
2120 | Skříňka pro klíč, s kladívkem |  | ks | 1 |  | 0 | 0
2121 | Akumulátor 12V/17Ah, bezúdržbový (EZS ústředna, expandery se zdroji) |  | ks | 10 |  | 0 | 0
2122 | Montáž |  | komplet | 1 |  | 0 | 0
2200 | ACS revize 1 |  |  |  |  | 0 | 0
2201 | Centrální řídící jednotka, Ethernet port, 4 linky RS485 pro FLN zařízení, port pro modem, diagnostický port, max 64 dveří, nap. 24 VDC, bez krytu |  | ks | 1 |  | 0 | 0
2202 | AKU 12V/12Ah |  | ks | 2 |  | 0 | 0
2203 | Inteface pro 8 čteček, deska bez krytu Vstup pro 8 čteček RS485 nebo 8 čteček Wiegand, 8x kontakt, 8x tlačítko, 16x pom.vstup, 8x NC/NO relé, 8x pom.výstup OC, napájení 12 nebo 24VDC |  | ks | 1 |  | 0 | 0
2204 | ASB5000-CZ Originální CD se software SiPass integrated |  | ks | 1 |  | 0 | 0
2205 | Základní řídící SW systému kotroly vstupuStandard Edition, obsahuje licenci pro: 1x server, 1x klient, 24 dveří, 1000 karet |  | ks | 1 |  | 0 | 0
2206 | Licence pro grafickou prezentaci map objektu |  | ks | 1 |  | 0 | 0
2207 | Licence pro správu EZS |  | ks | 1 |  | 0 | 0
2208 | Licence pro 8 dveří offline (HOTELOVÝCH SLUŽEB) |  | ks | 10 |  | 0 | 0
2209 | Skříň rozměry 960x480x122mm |  | ks | 1 |  | 0 | 0
2210 | Servisní kabel pro parametrizaci ACC5100 |  | ks | 1 |  | 0 | 0
2211 | MIFARE čtečka bez klávesnice, protocol OSDP, moderní design, krytí IP55, tři LED, interní bzučák a multibarevný LED rámeček pro stavové a potvrzující informace. |  | ks | 1 |  | 0 | 0
2212 | MIFARE čtečka s klávesnicí a disolejem, protocol OSDP, moderní design, krytí IP55, tři LED, interní bzučák a multibarevný LED rámeček pro stavové a potvrzující informace, grafický OLED display s automatickým nastavením kontrastu. |  | ks | 1 |  | 0 | 0
2213 | MIFARE čtečka pro zavádění karet do databáze Včetně nap. zdroje, RS232 pro připojení do PC |  | ks | 1 |  | 0 | 0
2214 | Bezkontaktní karta MIFARE DESFire 4KB ISO formát bez potisku, bez čísla karty na povrchu. Pro načtení karty do systému Entro nebo SiPass nutno použít personalizační čtečku. |  | ks | 10 |  | 0 | 0
2215 | Stabilizovaný napájecí zdroj 24V/5A Zdroj v ocelovém krytu. Prostor pro 2 baterie 12V/12Ah, nastavitelný nabíjecí proud. Signalizace výpadku primárního nap., výpadku zdroje, slabé baterie (LED+NC) |  | ks | 1 |  | 0 | 0
2216 | Server pro ACS a integrace |  | ks | 1 |  | 0 | 0
2217 | Elektromechanický zámek EL 560/55/20 12-24V |  | ks | 2 |  | 0 | 0
2218 | Převodník RS232 na RS485/RS422 - svorkovnice |  | ks | 1 |  | 0 | 0
2219 | Editor na vystavování karet USB |  | ks | 1 |  | 0 | 0
2220 | Přenosný programovací přístroj |  | ks | 1 |  | 0 | 0
2221 | Nástěnná aktualizační čtečka |  | ks | 1 |  | 0 | 0
2222 | Příplatek na čtečku - licence HOTELOVÝCH KARET |  | ks | 82 |  | 0 | 0
2223 | SAM Software |  | ks | 1 |  | 0 | 0
2224 | Přístupový software Connected pro Service, bez omezení hostovských karet, SQL DB |  | ks | 1 |  | 0 | 0
2225 | Montáž ACS |  | komplet | 1 |  | 0 | 0
2300 | Domácí telefon |  |  |  |  | 0 | 0
2301 | Dveřní kamerová jednotkabarevná s jedním tlačítkem, modře podsvícená jmenovka, provedení kov, přisvětlení snímaného prostoru, nastavitelná kamera, IP43, 2x relé pro zámek, rozměry 177x94x30mm, se stříškou, montáž na omítku, dvouvodičový systém zapojení - nepolarizovaný, doporučený nestíněný kroucený pár, min. 2x1 mm |  | ks | 2 |  | 0 | 0
2302 | Dotykový videomonitor, provedení černý plast, 7" barevný handsfree LCD displej, grafické menu, interní paměť na zaznamenání až 800 snímků při zazvonění, slot na paměťovou micro SD kartu, interkom mezi byty, skupinové volání v rámci více monitorů v bytě, kontakt přídavného vyzvánění od dveří bytu, 12VDC výstup na doplňkové přizvonění, TV výstup videosignálu, nezávislé ovládání 2 zámků, adresace DIP přepínači, napájení 24VDC ze sběrnice systému (doporučený kroucený pár, min. 2x1mm), montáž na povrch, rozměry 235x138x24mm, interiérové ​​použití. |  | ks | 1 |  | 0 | 0
2303 | Držák monitoru na stůl |  | ks | 1 |  | 0 | 0
2304 | Videodistributor k systému se čtyřmi výstupy |  | ks | 2 |  | 0 | 0
2305 | Separátor napájení do dvouvodičového systému , rozměry 69x93x45mm, provedení na DIN lištu |  | ks | 1 |  | 0 | 0
2306 | Zdroj 24V/5A (120W) |  | ks | 1 |  | 0 | 0
2307 | Komunikační kabel pro 2-vodičové systémy EASY, kroucený pár, průřez 2x1,5mm² (Ø1,4mm AWG 15), CU lanko, PVC izolace, balení 100m/cívka |  | ks | 2 |  | 0 | 0
2308 | Box pro montáž napáječů s DIN lištou |  | ks | 1 |  | 0 | 0
2309 | Montáž videotelefonu |  | ks | 1 |  | 0 | 0
2400 | CCTV revize 1 |  |  |  |  | 0 | 0
2401 | SERVER PRO CCTV , INTEL ES1250, GRAF KARTA 1 GB ATI KONFIGURACE PRO 32 KAMER |  | ks | 1 |  | 0 | 0
2402 | Pracovní stanice PRO CCTV , INTEL ES1250, GRAF KARTA 1 GB ATI KONFIGURACE PRO 32 KAMER |  | ks | 1 |  | 0 | 0
2403 | 24" širokoúhlý LCD monitor, IPS panel, poměr stran 16:10, rozlišení 1 920 x 1 200 bodů, doba odezvy 8ms,jas 300 cd/m2, kontrast 2 000 000:1, D-SUB, DVI-D, DisplayPort, USB, VESA kompatibilní. |  | ks | 2 |  | 0 | 0
2404 | LED IR iluminátor, 6ks 2W 42Mil IR LED, 850nm, úhel 60°, dosah až 80 m, stmívací senzor, hliníkové tělo, temperované čelní sklo, barva béžová, držák součástí balení, napájení AC 110 - 220V, 13W, IP66 |  | ks | 15 |  | 0 | 0
2405 | LED IR iluminátor, 6ks 2W 42Mil IR LED, 850nm, úhel 15°, dosah až 150 m, stmívací senzor, hliníkové tělo, temperované čelní sklo, barva béžová, držák součástí balení, napájení AC 110 - 220V, 13W, IP66 |  | ks | 6 |  | 0 | 0
2406 | průmyslový switch (1xGE + 8xFE), redundantní vstup napájení, přepěťové ochrany, provozní teplota –40…+70°C, PoE+, VLAN, 802.1p/s/q, QoS, CoS..., lokální, instalace na rovný podklad nebo DIN35, 12VDC/24VDC/48VDC/12VAC/24VAC |  | ks | 2 |  | 0 | 0
2407 | venkovní krabice s krytím IP56,7x PG11, DIN lišta, -, - |  | ks | 2 |  | 0 | 0
2408 | průmyslový spínaný zdroj 230V/48VDC-70W v AL krabici IP65, včetně přepěťových ochran třídy D, , pracovní teplota –40...+50°C, záruka, instalace na rovný podklad, 230VAC |  | ks | 2 |  | 0 | 0
2409 | průmyslový switch pro kruhovou topologii (2xFO + 3xGE + 2xDI + 2xDO) MM/SM univerzální, programovatelné digitální vstupy, programovatelný relé výstup, RS485 port, redundantní vstup napájení, přepěťové ochrany, provozní teplota –40…+70°C, VLAN, instalace na rovný podklad nebo DIN35, 12VDC/24VDC/48VDC/12VAC/24VAC, optický konektor SC/PC |  | ks | 1 |  | 0 | 0
2410 | průmyslový spínaný zdroj 230V/48VDC-40W s nastavitelným výstupním napětím až + 56VDC (PoE+), účinnost 88%, , pracovní teplota –20...+70°C, instalace na DIN35, 230VAC |  | ks | 1 |  | 0 | 0
2411 | Venkovní kompaktní IP kamera dle specifikace | vše v jednom | ks | 21 |  | 0 | 0
2416 | Vnitřní IP kamera v dome krytu dle specifikace | vše v jednom | ks | 3 |  | 0 | 0
2418 | Vysoce sofistikovaný software pro řízení kamerového systému a záznam z LAN (IP) kamer s možností rozdělení jednotlivých služem na více serverů, licence pro 32 IP kamer, podpora interoperability se SiPass Integrated |  | ks | 1 |  | 0 | 0
2419 | ODF Rozvaděč optický do RACKu až 24 svarů, čelo 12x SC, 3x vstup 5-15mm, IP54, plast, se zámkem, kompl. |  | ks | 2 |  | 0 | 0
2420 | Adaptér E2000/APC červený/oranž |  | ks | 12 |  | 0 | 0
2421 | Adaptér E2000/APC žlutý/modrý |  | ks | 12 |  | 0 | 0
2422 | Pružina k adaptéru E2000. APS |  | ks | 24 |  | 0 | 0
2423 | Multimodul 6xSC/APC - 2m |  | ks | 4 |  | 0 | 0
2424 | Svaření vlákna ribbon6-ribbon 6 |  | ks | 4 |  | 0 | 0
2425 | Box na sloup pro průmyslový switch, zdroj a ukončení OK a včetně jištění (pojistek) a svorkovnic |  | ks | 3 |  | 0 | 0
2427 | ventilátorová jednotka do serverovny (rack v rámci EPS část 2) |  | ks | 1 |  | 0 | 0
2428 | kabel nap. Jednotky |  | ks | 2 |  | 0 | 0
2429 | nap. jednotka 5x230V s PO |  | ks | 1 |  | 0 | 0
2430 | montážní sada M6 |  | ks | 34 |  | 0 | 0
2431 | vertikální organizer 42U |  | ks | 1 |  | 0 | 0
2432 | horizontální organizer 1U |  | ks | 3 |  | 0 | 0
2433 | zemnící sada |  | ks | 3 |  | 0 | 0
2434 | PATCH PANEL DO datového rozváděče 48 portů včetně modulů |  | ks | 1 |  | 0 | 0
2435 | Patch kabely |  | ks | 96 |  | 0 | 0
2436 | POE-2400P4 POE injektor, 24 portů, IEEE802.3af, WEB, 380W |  | ks | 2 |  | 0 | 0
2437 | SWITCH 48 x 10/100/1000 + 4 (2) x SFP |  | ks | 1 |  | 0 | 0
2438 | Záložní napájecí zdroj UPS Line-Interactive 230VAC/1500VA provedení do 19" skříně |  | ks | 1 |  | 0 | 0
2439 | Podružný NN rozváděč 36 modulů IP55 BAZÉN vybavený 8 x jistič 1F/6A + chránič+uzemnění |  | ks | 1 |  | 0 | 0
2440 | Montáž |  | komplet | 1 |  | 0 | 0
2500 | Trasy a kabely EZS |  |  |  |  | 0 | 0
2501 | E Kabel sběrrnice EZS lankový 2x1+2x0,5 |  | m | 1500 |  | 0 | 0
2502 | S Lankový kabel 2x0,5+4x0,22 k detektorům, magnetům do instalační krabice |  | m | 6500 |  | 0 | 0
2503 | M CYKY 3x1,5 napájení |  | m | 185 |  | 0 | 0
2504 | Lankový kabel 4x0,22 k magnetům (od krabičky do magnetu na okně) |  | m | 3200 |  | 0 | 0
2505 | Drátěný žlab 50/50 včetně nosníků |  | m | 370 |  | 0 | 0
2506 | Lišta vkládací LV15x10 pro 1 - 2 vedení |  | m | 2100 |  | 0 | 0
2507 | Lišta vkládací LV25x20 pro 3 - 6 vedení |  | m | 625 |  | 0 | 0
2508 | Lišta vkládací LV40x20 pro 7 - 15 vedení |  | m | 895 |  | 0 | 0
2509 | Příchytka DKS 3-13 |  | ks | 1000 |  | 0 | 0
2510 | Příchytka DSS 10 (pro 2 kabely) |  | ks | 2000 |  | 0 | 0
2511 | Příchytka DKS 6-20 |  | ks | 1200 |  | 0 | 0
2512 | Držák kabelů GRIP M15 nebo SH 15 |  | ks | 650 |  | 0 | 0
2513 | SCHNABL-USA 20-25/25 příchytka |  | ks | 700 |  | 0 | 0
2514 | Trubka PVC ohebná t=23 bezhalogenová samozhášivá |  | m | 450 |  | 0 | 0
2515 | Trubka PVC pevná t=23 bezhalogenová samozhášivá |  | m | 350 |  | 0 | 0
2516 | Trubka PVC pevná t=32 zasekat stoupačky |  | m | 150 |  | 0 | 0
2517 | Trubka vrapovaná připojení MVB |  | m | 40 |  | 0 | 0
2518 | Výkop 25/70 |  | m | 10 |  | 0 | 0
2519 | Základ se sloupkem pro MVB |  | ks | 2 |  | 0 | 0
2520 | Instalační krabice 8 šroubovacích svorek + TAMPER |  | ks | 85 |  | 0 | 0
2521 | Montáž |  | komplet | 1 |  | 0 | 0
2600 | Trasy a kabely ACS |  |  |  |  | 0 | 0
2601 | A Kabel UTP 4x2x0,55 cat.5E fialový sběrrnice ACS Interface |  | m | 500 |  | 0 | 0
2602 | B Kabel UTP 4x2x0,55 cat.5E fialový sběrrnice ACS čtečky |  | m | 1400 |  | 0 | 0
2603 | C Lankový kabel 2x0,8+4x0,5 sběrrnice ACS zámky |  | m | 1900 |  | 0 | 0
2604 | Instalační krabice 8 šroubovacích svorek + TAMPER |  | ks | 25 |  | 0 | 0
2605 | Montáž kabelú (NUK součást EZS) |  | komplet | 1 |  | 0 | 0
2700 | Trasy a kabely CCTV |  |  |  |  | 0 | 0
2701 | OK12 Mikrokabel opt.12vl.AW2xribb. OFS diel. |  | m | 350 |  | 0 | 0
2702 | Zafukování OK |  | m | 350 |  | 0 | 0
2703 | Trubička HDPE nehor.8/5,5mm č.1 červená |  | m | 275 |  | 0 | 0
2704 | Dv Datový kabel UTP venkovní provedení cat.5E černý (sloup) |  | m | 450 |  | 0 | 0
2705 | D Kabel UTP 4x2x0,55 cat.5E bezhalogenové provedení pro CCTV modrý |  | m | 3180 |  | 0 | 0
2706 | K CYKY 3x1,5 |  | m | 850 |  | 0 | 0
2707 | CYKY 3x2,5 |  | m | 90 |  | 0 | 0
2708 | 003.CS.K KB - krabice v uzavřeném provedení (plastová) pro ukončení kabelů neosazené kamery |  | ks | 7 |  | 0 | 0
2709 | Trubka vrapovaná 40/32 s lankem |  | m | 50 |  | 0 | 0
2710 | Pokládka PE nebo vrapované chráničky |  | m | 50 |  | 0 | 0
2711 | Spojka trubič.8mm waterbl. se 2 pojistkami |  | ks | 4 |  | 0 | 0
2712 | Montáž spojky, koncov., průchod.,reduk. TS |  | ks | 4 |  | 0 | 0
2713 | Montáž kabelů (NUK součást EZS) |  | komplet | 1 |  | 0 | 0
2800 | Demontáž |  |  |  |  | 0 | 0
2801 | Demontáž stávajícího bezpečnostního systému |  | komplet | 1 |  | 0 | 0
V2 | Celková cena za položky 2100-2800 |  |  |  |  | 0 | 0
Všeobecné podmínky k výkazu výměr a provádění stavby 1. Nabídková cena obsahuje veškeré práce a dodávky obsažené v projektové dokumentaci, výkazu výměr a výpisech materiálů, které jsou součástí projektové dokumentace a uvedené v cenové nabídce (rozpočtu stavby). 2. Věcné ani výměrové údaje ve všech soupisech prací a dodávek nesmí být zhotovitelem při zpracování nabídky měněny. Výměry materiálů ve specifikacích jsou uvedeny v teoretické (vypočítané) výměře, náklady na prořez či ztratné zohlední dodavatel v jednotkové ceně. Celkové ceny jednotlivých položek i kapitol budou odpovídat uvedené věcné náplni a výměrám v soupisu prací a dodávek. 3. Výkaz výměr, dodávek a prací není položkový, ani úplný a vyčerpávající. Je souhrnný, tzn. že poskytuje ucelený přehled o rozsahu dodávky pomocí položek, které mají vliv na celkovou a pevnou cenu díla. Výkaz výměr je pouze jednou částí dokumentace. 4. Přiložený výpis prvků je informativní, případná neúplnost a nepřesnosti neovlivní celkovou cenu díla. Nabízející má povinnost upozornit na nepřesnosti výpisu prvků v rámci nabídkového řízení. 5. Předmětem díla a povinností zhotovitele je i provedení veškerých kotevních a spojovacích prvků, zatmelení, těsnění, pomocných konstrukcí, stavebních přípomocí a ostatních prací přímo nespecifikovaných v těchto podkladech a projektové dokumentaci ale nezbytných pro zhotovení a plnou funkčnost a požadovanou kvalitu díla. 6. Cena díla zahrnuje i veškeré náklady potřebné k provedení díla, tj. včetně věcí opatřených zhotovitelem k provedení díla, včetně nákladů na napojení na objekty stávající nebo budované, pomocných prací, výrobků, materiálů, revizí, kontrol, prohlídek, předepsaných zkoušek, posudků apod 7. Nabídka zahrnuje dodávku a montáž materiálů a výrobků v kvalitě podle přiložené specifikace, vč. dopravy na staveniště a vnitrostaveništní dopravu a manipulaci, povinných zkoušek materiálů, vzorků a prací ve smyslu platných norem a předpisů. 8. Součástí nabídky jsou i náklady na dodání potřebných atestů výrobků, provedení provozních zkoušek včetně dodání protokolů a revizních zpráv a náklady na zaškolení obsluhy. 9. Součástí ceny díla je vytyčení, ochrana a zajištění stávajících inženýrských sítí (křižujících nebo v souběhu s prováděnými pracemi). 10. Veškeré případné vícenáklady, které vyplynou v průběhu stavby a pokud nebudou vyvolány dodatečnými požadavky objednatele jsou součástí celkové nabídkové ceny a nebudou zvlášť hrazeny. 11. Pokud není uvedeno jinak, jsou součástí jednotkový cen i náklady na přesun hmot, úklid staveniště, výrobní dokumentaci, dokumentaci skutečného stavu, předepsané zkoušky a vzorky, komplexní zkoušky, zábory nebo inženýrskou činnost dodavatele. Tyto náklady 12. Lešení si zajišťuje zhotovitel a náklady na jeho zřízení a odstranění vč. event. nájmu zahrne zhotovitel do jednotkových cen. 13. Pokud není v následující specifikaci uvedeno jinak, je součástí díla dodávka a provedení všech tepelných, požárních a protihlukových izolací v rámci jednotkové ceny. 14. Všechny instalované kabely budou označené pomocí štítků, lankové kabely budou odutinkované, konce izolací budou ošetřené teplem smrštitelnou manžetou - bužírkou. 15. pro EZS - Koncentrátory musí být připojeny k ústředně pomocí vedení s kruhovou topologií. Při jednom přerušení vedení je komunikace mezi zbývajícími komunikátory zajištěná v plném rozsahu, kromě vadné části, kdy pro případ zkratu na vedení jsou všechny koncentrátory a prvky na sběrnici opatřeny oddělovačem zkratu. - jednotlivé prvky budou ve standardu dle specifikace nebo lepší Požadovaná záruka na na aktivní prvky je 5 let
LEGENDA
| ZELENÉ POLE | VYPLNÍ UCHAZEČ
| ORANŽOVÉ POLE | BUDE VYPLNĚNO AUTOMATICKY